## ETAPA1
|  |  | Obra | Bancos
|  |  | RESTAURO FACHADAS HOSPITAL DE CARIDADE | SINAPI - 06/2023 - Santa Catarina
Planilha Orçamentária Sintética Com Valor do Material e da Mão de Obra
Item | Código | Banco | Descrição | Und | Quant. |  | NOMENCLATURA UTILIZADA NO SISTEMA SALIC | JUSTIFICATIVA/DESCRIÇÃO | ALTERAÇÕES FEITAS NO SISTEMA SALIC
Total
1 |  |  | INSTALAÇÕES PROVISÓRIAS - CANTEIRO DE OBRA
1.1 | 93207 | SINAPI | EXECUÇÃO DE ESCRITÓRIO EM CANTEIRO DE OBRA EM CHAPA DE MADEIRA COMPENSADA, NÃO INCLUSO MOBILIÁRIO E EQUIPAMENTOS. AF_02/2016 | m² | 6 |  | Canteiro de obra: montagem e desmontagem
1.2 | 74209/001 | SINAPI | PLACA DE OBRA EM CHAPA DE ACO GALVANIZADO | m² | 4 |  | Placas de Obra, de Estrada e de Sinalização
1.3 | 92273 | SINAPI | FABRICAÇÃO DE ESCORAS DO TIPO PONTALETE, EM MADEIRA, PARA PÉ-DIREITO SIMPLES. AF_09/2020 | M | 6 |  | Escoras de eucalipto para travamentos
1.4 | 73847/004 | SINAPI | ALUGUEL CONTAINER/SANIT C/4 VASOS/1 LAVAT/1 MIC/4 CHUV LARG= 2,20M COMPR=6,20M ALT=2,50M CHAPAS ACO C/NERV TRAPEZ FORRO C/ ISOL TERMO-ACUST CHASSIS REFORC PISO COMPENS NAVAL INCL INST RA ELETR/HIDRO-SANIT EXCL TRANSP/CARGA/DESCARGA | MES | 4 |  | Container escritório com sanitário
1.5 | 101498 | SINAPI | ENTRADA DE ENERGIA ELÉTRICA, AÉREA, BIFÁSICA, COM CAIXA DE SOBREPOR, CABO DE 16 MM2 E DISJUNTOR DIN 50A (NÃO INCLUSO O POSTE DE CONCRETO). AF_07/2020_PS | UN | 1 |  | Instalações elétricas
1.6 | 89356 | SINAPI | TUBO, PVC, SOLDÁVEL, DN 25MM, INSTALADO EM RAMAL OU SUB-RAMAL DE ÁGUA - FORNECIMENTO E INSTALAÇÃO. AF_06/2022 | M | 25 |  | Tubo PVC soldável
1.7 | 98459 | SINAPI | TAPUME COM TELHA METÁLICA. AF_05/2018 | m² | 30 |  | Tapumes/cercas
2 |  |  | PRODUÇÃO / REMOÇÃO E DEMOLIÇÃO
2.1 | 97623 | SINAPI | DEMOLIÇÃO DE ALVENARIA DE TIJOLO MACIÇO, DE FORMA MANUAL, COM REAPROVEITAMENTO. BLOCO A - AF_12/2017 | m³ | 50 |  | Demolição
2.2 | 97645 | SINAPI | REMOÇÃO DE JANELAS, DE FORMA MANUAL, SEM REAPROVEITAMENTO. BLOCO A -AF_12/2017 | m² | 15 |  | Remoção de abertura
2.3 | 98524 | SINAPI | LIMPEZA MANUAL DE ENTULHO EM OBRA | m² | 100 |  | Limpeza permanente da obra
2.4 | 97634 | SINAPI | DEMOLIÇÃO DE REVESTIMENTO CERÂMICO DE SACADA/ TERRAÇO, DE FORMA MECANIZADA COM MARTELETE, SEM REAPROVEITAMENTO. BLOCO A - AF_12/2017 | m² | 61 |  | Demolição de revestimento com azulejos |  | ARREDONDAMENTO NA QUANTIDADE PARA 61
2.5 | 97664 | SINAPI | REMOÇÃO DE ACESSÓRIOS, DE FORMA MANUAL, SEMBLOCO A - REAPROVEITAMENTO. AF_12/2017 | UN | 40 |  | Remoção indra aparente, avariada e obsoleta
2.6 | 97649 | SINAPI | REMOÇÃO DE TELHAS DE FIBROCIMENTO, METÁLICA E CERÂMICA, DE FORMA MECANIZADA, COM USO DE GUINDASTE, SEM REAPROVEITAMENTO. BLOCO A - AF_12/2017 | m² | 180 |  | Remoção de cobertura e calhas
2.7 | 100390 | SINAPI | RETIRADA E RECOLOCAÇÃO DE RIPA EM TELHADOS DE MAIS DE 2 ÁGUAS COM TELHA CERÂMICA OU DE CONCRETO DE ENCAIXE, INCLUSO TRANSPORTE VERTICAL. BLOCO A - AF_07/2019 | m² | 180 |  | Ripas
3 |  |  | COBERTURA
3.1 | 99814 | SINAPI | LIMPEZA DE SUPERFÍCIE COM JATO DE ALTA PRESSÃO. BLOCO A - AF_04/2019 | m² | 180 |  | Limpador de telhas
3.2 | 72101 | SINAPI | REVISAO GERAL DE TELHADOS DE TELHAS CERAMICAS BLOCO A | m² | 180 |  | Revisão das Coberturas
3.3 | 94226 | SINAPI | SUBCOBERTURA COM MANTA PLÁSTICA REVESTIDA POR PELÍCULA DE ALUMÍNO, INCLUSO TRANSPORTE VERTICAL. BLOCO A AF_07/2019 | m² | 180 |  | Manta térmica duplamente metalizada com polipropileno (cobertura)
3.4 | 94441 | SINAPI | TELHAMENTO COM TELHA CERÂMICA DE ENCAIXE, TIPO FRANCESA, COM MAIS DE 2 ÁGUAS, INCLUSO TRANSPORTE VERTICAL. BLOCO A AF_07/2019 | m² | 180 |  | Telha de barro - francesa
3.5 | 94221 | SINAPI | CUMEEIRA PARA TELHA CERÂMICA EMBOÇADA COM ARGAMASSA TRAÇO 1:2:9 (CIMENTO, CAL E AREIA) PARA TELHADOS COM ATÉ 2 ÁGUAS, INCLUSO TRANSPORTE VERTICAL. BLOCO A AF_07/2019 | M | 52 |  | Cumeeira para telha cerâmica
3.6 | 100327 | SINAPI | RUFO EXTERNO/INTERNO EM CHAPA DE AÇO GALVANIZADO NÚMERO 26, CORTE DE 33 CM, INCLUSO IÇAMENTO. BLOCO A AF_07/2019 | M | 56 |  | Rufo de chapa galvanizada/zinco
3.7 | 94229 | SINAPI | CALHA EM CHAPA DE AÇO GALVANIZADO NÚMERO 24, DESENVOLVIMENTO DE 100 CM, INCLUSO TRANSPORTE VERTICAL. BLOCO A AF_07/2019 | M | 56 |  | Calhas e rufos
3.8 | 91791 | SINAPI | (COMPOSIÇÃO REPRESENTATIVA) DO SERVIÇO DE INSTALAÇÃO DE TUBOS DE PVC, SÉRIE R, ÁGUA PLUVIAL, DN 150 MM (INSTALADO EM CONDUTORES VERTICAIS), INCLUSIVE CONEXÕES, CORTES E FIXAÇÕES, PARA PRÉDIOS. BLOCO A AF_10/2015 | M | 52 |  | Tubos pluviais
3.9 | 102489 | SINAPI | PINTURA HIDROFUGANTE COM SILICONE, APLICAÇÃO MANUAL, BLOCO A 2 DEMÃOS. AF_05/2021 | m² | 180 |  | Tratamento de telhas com hidrofugante e hidrorepelente | inserido na descrição: PINTURA HIDROFUGANTE COM SILICONE, APLICAÇÃO MANUAL, BLOCO A 2 DEMÃOS. AF_05/2021 - TELHAS
3.10 | 98556 | SINAPI | IMPERMEABILIZAÇÃO DE SUPERFÍCIE COM ARGAMASSA POLIMÉRICA / MEMBRANA ACRÍLICA, 4 DEMÃOS, REFORÇADA COM VÉU DE POLIÉSTER (MAV). BLOCO A AF_06/2018 | m² | 60 |  | Impermeabilização de platibandas
4 |  |  | ALVENARIAS
4.1 | 87791 | SINAPI | REQUADRAMENTO DE VÃOS DANIFICADOS E NIVELAMENTO COM ARGAMASSA A BASE DE CAL, AREIA MÉDIA FINA E POZOLANA BLOCO A | m² | 30 |  | Vãos - Quadros e Vedações
4.2 | 96133 | SINAPI | APLICAÇÃO MANUAL DE MASSA CORRIDA MINERAL EM SUPERFÍCIES EXTERNAS EM EDIFÍCIOS DE MÚLTIPLOS PAVIMENTOS, DUAS DEMÃOS. AF_05/2017 | m² | 653.85 |  | Massa corrida
5 |  |  | ESQUADRIAS, PELES DE VIDRO E ESTRUTURA METÁLICA
5.1 | 88261 | SINAPI | RECUPERAÇÃO DE 23 ESQUADRIAS DE MADEIRA EM VIRTUDE DA RETIRADA DE AR CONDICIONADO DE CAIXA - CARPINTEIRO DE ESQUADRIA COM ENCARGOS COMPLEMENTARES | H | 513.8462 |  | Esquadrias de madeira
5.2 | 102155 | SINAPI | INSTALAÇÃO DE VIDRO LISO , E = 5 MM, EM ESQUADRIA DE MADEIRA, FIXADO COM BAGUETE. AF_01/2021 - EM VIRTUDE DO FECHAMENTO DE VAOS DE AR CONDICIONADO NAS BANDEIRAS DAS JANELAS. | m² | 22.5 |  | Vidros
5.3 | 94569 | SINAPI | JANELA DE ALUMÍNIO TIPO GLAZING MAXIM-AR, COM VIDROS, BATENTE E FERRAGENS. EXCLUSIVE ALIZAR, ACABAMENTO E CONTRAMARCO. FORNECIMENTO E INSTALAÇÃO. BLOCO A - AF_12/2019 | m² | 15 |  | Esquadria em alumínio e vidro laminado
5.6 | 102177 | SINAPI | INSTALAÇÃO DE VIDRO LAMINADO, E = 12 MM (4+4+4), COBERTURA ENCAIXADO EM PERFIL U. AF_01/2021_PS | m² | 15 |  | Vidros fixos | inserido na descrição: INSTALAÇÃO DE VIDRO LAMINADO, E = 12 MM (4+4+4), COBERTURA ENCAIXADO EM PERFIL U. AF_01/2021_PS / SINAPI 102177 - (COBERTURA ENTRADA/RECEPÇÃO)
5.8 | 102364 | SINAPI | PROTEÇÃO DE AR CONDICIONADOS TIPO VENEZIANA EM ALUMINIO ANODIZADO BRANCO CONFORME DETALHE EM PROJETO | m² | 85 |  | Climatização
5.10 | 73948/007 | SINAPI | LIMPEZA ESQUADRIA FERRO C/SOLVENTE | m² | 30 |  | Esquadrias Metálicas
6 |  |  | ACABAMENTO E PINTURA FACHADAS
6.1 | 99814 | SINAPI | LIMPEZA DE SUPERFÍCIE COM JATO DE ALTA PRESSÃO. AF_04/2019 | m² | 1976.55 |  | Limpeza com hidrojateamento sob pressão controlada, escovação e detergente neutro
6.2 | 87548 | SINAPI | TRATAMENTO DE TRINCAS EM FACHADAS | m² | 1976.55 |  | Recuperação de trincas em alvenaria estrutural
6.3 | 88413 | SINAPI | APLICAÇÃO MANUAL DE FUNDO SELADOR A BASE MINERAL REF. EMPRESA KROTEN OU ARGAPRON | m² | 1976.55 |  | Pintura base silicatos, inclusive fundo preparador
6.4 | 88428 | SINAPI | APLICAÇÃO TINTA A BASE MINERAL REF. EMPRESA KROTEN TINTAS OU ARGAPRON - COR AMARELO AÇORIANO | m² | 1976.55 |  | Pintura - Pintura silicato
6.5 | 88428 | SINAPI | APLICAÇÃO TINTA A BASE MINERAL REF. EMPRESA KROTEN TINTAS OU ARGAPRON - COR AMARELO DE BASE | m² | 280 |  | Pintura - Pintura silicato
6.6 | 88428 | SINAPI | APLICAÇÃO TINTA A BASE MINERAL REF. EMPRESA KROTEN TINTAS OU ARGAPRON - COR BRANCA | m² | 200 |  | Pintura - Pintura silicato
6.7 | 102193 | SINAPI | LIXAMENTO DE MADEIRA PARA APLICAÇÃO DE FUNDO OU PINTURA. AF_01/2021 | m² | 572.53 |  | Preparo de madeira
6.8 | 102194 | SINAPI | LIXAMENTO DE MASSA PARA MADEIRA. AF_01/2021 | m² | 572.53 |  | Madeira
6.9 | 102229 | SINAPI | PINTURA TINTA DE ACABAMENTO (PIGMENTADA) ESMALTE SINTÉTICO ACETINADO EM MADEIRA, 3 DEMÃOS. AF_01/2021 P/ 118 ESQUADRIAS EM MADEIRA E GRADES EM FERRO | m² | 572.53 |  | Pintura esmalte para madeira
7 |  |  | PISOS EXTERNOS
8 |  |  | ENCARGOS SOCIAIS E RISCO DE TRABALHO
8.1 | 97064 | SINAPI | MONTAGEM E DESMONTAGEM DE ANDAIME TUBULAR TIPO TORRE (EXCLUSIVE ANDAIME E LIMPEZA). AF_11/2017 | M | 32 |  | Andaimes: montagem e desmontagem
8.2 | 97062 | SINAPI | COLOCAÇÃO DE TELA EM ANDAIME FACHADEIRO. AF_11/2017 | m² | 700 |  | Tela de proteção da obra
8.3 | 89273 | SINAPI | GUINDASTE HIDRÁULICO AUTOPROPELIDO, COM LANÇA TELESCÓPICA 28,80 M, CAPACIDADE MÁXIMA 30 T, POTÊNCIA 97 KW, TRAÇÃO 4 X 4 - CHI DIURNO. AF_11/2014 | CHI | 1400 |  | Torres/guinchos
9 |  |  | ADMINISTRAÇÃO DE OBRA
9.1 | 101377 | SINAPI | AJUDANTE DE OPERAÇÃO EM GERAL LIMPEZA GERAL DE OBRA / ENTULHOS | MES | 4 |  | Ajudante de serviços gerais (carga/descarga/limpeza)
9.2 | 90778 | SINAPI | ENGENHEIRO CIVIL DE OBRA PLENO COM ENCARGOS COMPLEMENTARES | H | 160 |  | Engenheiro residente
9.3 | 101452 | SINAPI | SERVENTE DE OBRAS - LIMPEZA GERAL DE OBRA ENTREGA DE OBRA LIMPEZA FINA | MES | 4 |  | servente
9.4 |  |  | RETIRADA E REPOSICIONAMENTO DE MAQUINÁRIO DE AR CONDICIONADO, EVAPORADORAS, CONDENSADORAS, TUBULAÇÃO E ELÉTRICA | UNID |  |  | AR CONDICIONADO
0
#REF!

## ETAPA 2
|  |  | Obra | Bancos
|  |  | RESTAURO FACHADAS HOSPITAL DE CARIDADE | SINAPI - 06/2023 - Santa Catarina
Planilha Orçamentária Sintética Com Valor do Material e da Mão de Obra
Item | Código | Banco | Descrição | Und | Quant. |  | NOMENCLATURA UTILIZADA NO SISTEMA SALIC | JUSTIFICATIVA/DESCRIÇÃO | ALTERAÇÕES FEITAS NO SISTEMA SALIC
Total
1 |  |  | INSTALAÇÕES PROVISÓRIAS - CANTEIRO DE OBRA
1.2 | 74209/001 | SINAPI | PLACA DE OBRA EM CHAPA DE ACO GALVANIZADO | m² | 4 |  | Placas de Obra, de Estrada e de Sinalização
1.3 | 92273 | SINAPI | FABRICAÇÃO DE ESCORAS DO TIPO PONTALETE, EM MADEIRA, PARA PÉ-DIREITO SIMPLES. AF_09/2020 | M | 6 |  | Escoras de eucalipto para travamentos
1.4 | 73847/004 | SINAPI | ALUGUEL CONTAINER/SANIT C/4 VASOS/1 LAVAT/1 MIC/4 CHUV LARG= 2,20M COMPR=6,20M ALT=2,50M CHAPAS ACO C/NERV TRAPEZ FORRO C/ ISOL TERMO-ACUST CHASSIS REFORC PISO COMPENS NAVAL INCL INST RA ELETR/HIDRO-SANIT EXCL TRANSP/CARGA/DESCARGA | MES | 4 |  | Container escritório com sanitário
1.6 | 89356 | SINAPI | TUBO, PVC, SOLDÁVEL, DN 25MM, INSTALADO EM RAMAL OU SUB-RAMAL DE ÁGUA - FORNECIMENTO E INSTALAÇÃO. AF_06/2022 | M | 25 |  | Tubo PVC soldável
2 |  |  | PRODUÇÃO / REMOÇÃO E DEMOLIÇÃO
2.1 | 97623 | SINAPI | DEMOLIÇÃO DE ALVENARIA DE TIJOLO MACIÇO, DE FORMA MANUAL, COM REAPROVEITAMENTO. BLOCO A - AF_12/2017 | m³ | 330 |  | Demolição
2.2 | 97645 | SINAPI | REMOÇÃO DE JANELAS, DE FORMA MANUAL, SEM REAPROVEITAMENTO. BLOCO A -AF_12/2017 | m² | 27 |  | Remoção de abertura
2.3 | 98524 | SINAPI | LIMPEZA MANUAL DE ENTULHO EM OBRA | m² | 322 |  | Limpeza permanente da obra
3 |  |  | COBERTURA
4 |  |  | ALVENARIAS
4.1 | 87791 | SINAPI | REQUADRAMENTO DE VÃOS DANIFICADOS E NIVELAMENTO COM ARGAMASSA A BASE DE CAL, AREIA MÉDIA FINA E POZOLANA BLOCO A | m² | 90 |  | Vãos - Quadros e Vedações
4.2 | 96133 | SINAPI | APLICAÇÃO MANUAL DE MASSA CORRIDA MINERAL EM SUPERFÍCIES EXTERNAS EM EDIFÍCIOS DE MÚLTIPLOS PAVIMENTOS, DUAS DEMÃOS. AF_05/2017 | m² | 196.15 |  | Massa corrida
5 |  |  | ESQUADRIAS, PELES DE VIDRO E ESTRUTURA METÁLICA
5.1 | 88261 | SINAPI | RECUPERAÇÃO DE 45 ESQUADRIAS DE MADEIRA EM VIRTUDE DA RETIRADA DE AR CONDICIONADO DE CAIXA - CARPINTEIRO DE ESQUADRIA COM ENCARGOS COMPLEMENTARES | H | 174.15 |  | Esquadrias de madeira
5.2 | 102155 | SINAPI | INSTALAÇÃO DE VIDRO LISO , E = 5 MM, EM ESQUADRIA DE MADEIRA, FIXADO COM BAGUETE. AF_01/2021 - EM VIRTUDE DO FECHAMENTO DE VAOS DE AR CONDICIONADO NAS BANDEIRAS DAS JANELAS. | m² | 22.5 |  | Vidros
5.3 | 94569 | SINAPI | JANELA DE ALUMÍNIO TIPO GLAZING MAXIM-AR, COM VIDROS, BATENTE E FERRAGENS. EXCLUSIVE ALIZAR, ACABAMENTO E CONTRAMARCO. FORNECIMENTO E INSTALAÇÃO. BLOCO A - AF_12/2019 | m² | 746 |  | Esquadria em alumínio e vidro laminado
5.4 | 99841 | SINAPI | GUARDA-CORPO PANORÂMICO COM PERFIS DE ALUMÍNIO E VIDRO LAMINADO 8 MM, FIXADO COM CHUMBADOR MECÂNICO. AF_04/2019_PS | M | 23 |  | Guarda corpo em aço
5.4 | 102364 | SINAPI | ESTRUTURA METÁLICA DE SUPORTE PARA A EXECUÇÃO DE JANELAS TIPO GLAZING FACHADAS BLOCO A | m² | 761 |  | Janelas de vidro temperado
5.5 | 100775 | SINAPI | ESTRUTURA METÁLICA COBERTURA CONFORME PROJETO E ESTRUTURA DE FACHADA | KG | 3850 |  | Estrutura Metálica
5.6 | 102177 | SINAPI | INSTALAÇÃO DE VIDRO LAMINADO, E = 12 MM (4+4+4), COBERTURA ENCAIXADO EM PERFIL U. AF_01/2021_PS | m² | 70 |  | Vidros fixos | inserido na descrição: INSTALAÇÃO DE VIDRO LAMINADO, E = 12 MM (4+4+4), COBERTURA ENCAIXADO EM PERFIL U. AF_01/2021_PS / SINAPI 102177 - (COBERTURA ENTRADA/RECEPÇÃO)
5.7 | 102364 | SINAPI | BRISE EM CHAPA PERFURADA PARA FACHADA | m² | 740 |  | Brise em chapa de aço inoxidável perfurada
5.8 | 102364 | SINAPI | PROTEÇÃO DE AR CONDICIONADOS TIPO VENEZIANA EM ALUMINIO ANODIZADO BRANCO CONFORME DETALHE EM PROJETO | m² | 65 |  | Climatização
5.9 | 84124 | SINAPI | LETRA DE ACO INOX NO22 ALT=20CM FORNECIMENTO E COLOCACAO | UN | 55 |  | Letreiro
5.10 | 73948/007 | SINAPI | LIMPEZA ESQUADRIA FERRO C/SOLVENTE | m² | 30 |  | Esquadrias Metálicas
6 |  |  | ACABAMENTO E PINTURA FACHADAS
6.1 | 99814 | SINAPI | LIMPEZA DE SUPERFÍCIE COM JATO DE ALTA PRESSÃO. AF_04/2019 | m² | 1033.45 |  | Limpeza com hidrojateamento sob pressão controlada, escovação e detergente neutro
6.2 | 87548 | SINAPI | TRATAMENTO DE TRINCAS EM FACHADAS | m² | 1033.45 |  | Recuperação de trincas em alvenaria estrutural
6.3 | 88413 | SINAPI | APLICAÇÃO MANUAL DE FUNDO SELADOR A BASE MINERAL REF. EMPRESA KROTEN OU ARGAPRON | m² | 1033.45 |  | Pintura base silicatos, inclusive fundo preparador
6.4 | 88428 | SINAPI | APLICAÇÃO TINTA A BASE MINERAL REF. EMPRESA KROTEN TINTAS OU ARGAPRON - COR AMARELO AÇORIANO | m² | 1033.45 |  | Pintura - Pintura silicato
6.5 | 88428 | SINAPI | APLICAÇÃO TINTA A BASE MINERAL REF. EMPRESA KROTEN TINTAS OU ARGAPRON - COR AMARELO DE BASE | m² | 170 |  | Pintura - Pintura silicato
6.6 | 88428 | SINAPI | APLICAÇÃO TINTA A BASE MINERAL REF. EMPRESA KROTEN TINTAS OU ARGAPRON - COR BRANCA | m² | 60 |  | Pintura - Pintura silicato
6.7 | 102193 | SINAPI | LIXAMENTO DE MADEIRA PARA APLICAÇÃO DE FUNDO OU PINTURA. AF_01/2021 | m² | 267.47 |  | Preparo de madeira
6.8 | 102194 | SINAPI | LIXAMENTO DE MASSA PARA MADEIRA. AF_01/2021 | m² | 267.47 |  | Madeira
6.9 | 102229 | SINAPI | PINTURA TINTA DE ACABAMENTO (PIGMENTADA) ESMALTE SINTÉTICO ACETINADO EM MADEIRA, 3 DEMÃOS. AF_01/2021 P/ 118 ESQUADRIAS EM MADEIRA E GRADES EM FERRO | m² | 337.47 |  | Pintura esmalte para madeira
7 |  |  | PISOS EXTERNOS
7.1 | 94319 | SINAPI | ATERRO MANUAL DE VALAS COM SOLO ARGILO-ARENOSO E COMPACTAÇÃO MECANIZADA. AF_05/2016 | m³ | 1002 |  | Aterros e reaterros compactados
7.2 | 101817 | SINAPI | RECOMPOSIÇÃO DE PAVIMENTO EM PARALELEPÍPEDOS, REJUNTAMENTO COM PÓ DE PEDRA, COM REAPROVEITAMENTO DOS PARALELEPÍPEDOS, PARA O FECHAMENTO DE VALAS - INCLUSO RETIRADA E COLOCAÇÃO DO MATERIAL. AF_12/2020 | m² | 1300 |  | Pavimentações
7.3 | 101092 | SINAPI | PISO EM GRANITO APLICADO EM CALÇADAS OU PISOS EXTERNOS. AF_05/2020 | m² | 67 |  | Piso em granito
7.4 | 101750 | SINAPI | PISO CIMENTADO, TRAÇO 1:3 (CIMENTO E AREIA), ACABAMENTO RÚSTICO, ESPESSURA 4,0 CM, PREPARO MECÂNICO DA ARGAMASSA. AF_09/2020 | m² | 67 |  | Piso Cimentado Aspero
7.5 | 103946 | SINAPI | PLANTIO DE ARBUSTO DE ACABAMENTO E PAREDE VERDE | m² | 120 |  | Plantio de arbustos / árvores
7.6 | 102507 | SINAPI | PINTURA DE DEMARCAÇÃO DE VAGA COM TINTA EPÓXI, E = 10 CM, APLICAÇÃO MANUAL. AF_05/2021 | m² | 270 |  | Pinturas indicativas
7.7 | 102508 | SINAPI | PINTURA DE FAIXA DE PEDESTRE OU ZEBRADA COM TINTA EPÓXI, E = 30 CM, APLICAÇÃO MANUAL. AF_05/2021 | m² | 35 |  | Pinturas indicativas
7.8 | 00041805 | SINAPI | LOCACAO DE ANDAIME SUSPENSO OU BALANCIM MANUAL, CAPACIDADE DE CARGA TOTAL DE APROXIMADAMENTE 250 KG/M2, PLATAFORMA DE 1,50 M X 0,80 M (C X L), CABO DE 45 M | MES | 8 |  | Balancins/jau
7.9 | 98546 | SINAPI | IMPERMEABILIZAÇÃO DE SUPERFÍCIE COM MANTA ASFÁLTICA, UMA CAMADA, INCLUSIVE APLICAÇÃO DE PRIMER ASFÁLTICO, E=3MM. AF_06/2018 | m² | 76 |  | Impermeabilizações/Tratamentos
7.10 | 104596 | SINAPI | REVESTIMENTO CERÂMICO PARA PISO COM PLACAS TIPO PORCELANATO DE DIMENSÕES 80X80 CM PARA TERRAÇO | m² | 76 |  | Piso em porcelanato
8 |  |  | ENCARGOS SOCIAIS E RISCO DE TRABALHO
8.2 | 97062 | SINAPI | COLOCAÇÃO DE TELA EM ANDAIME FACHADEIRO. AF_11/2017 | m² | 800 |  | Tela de proteção da obra
8.3 | 89273 | SINAPI | GUINDASTE HIDRÁULICO AUTOPROPELIDO, COM LANÇA TELESCÓPICA 28,80 M, CAPACIDADE MÁXIMA 30 T, POTÊNCIA 97 KW, TRAÇÃO 4 X 4 - CHI DIURNO. AF_11/2014 | CHI | 700 |  | Torres/guinchos
9 |  |  | ADMINISTRAÇÃO DE OBRA
9.1 | 101377 | SINAPI | AJUDANTE DE OPERAÇÃO EM GERAL LIMPEZA GERAL DE OBRA / ENTULHOS | MES | 4 |  | Ajudante de serviços gerais (carga/descarga/limpeza)
9.2 | 90778 | SINAPI | ENGENHEIRO CIVIL DE OBRA PLENO COM ENCARGOS COMPLEMENTARES | H | 160 |  | Engenheiro residente
9.3 | 101452 | SINAPI | SERVENTE DE OBRAS - LIMPEZA GERAL DE OBRA ENTREGA DE OBRA LIMPEZA FINA | MES | 4 |  | servente
9.4 |  |  | RETIRADA E REPOSICIONAMENTO DE MAQUINÁRIO DE AR CONDICIONADO, EVAPORADORAS, CONDENSADORAS, TUBULAÇÃO E ELÉTRICA | UNID |  |  | AR CONDICIONADO
0
#REF!